## Sheet1
Ing. Miroslav Vostárek - GRAVOS
CENÍK STROJŮ, SOFTWARU, ELEKTRONIKY A PŘÍSLUŠENSTVÍ
Platné od 10.02.2010, všechny ceny bez DPH
Stroje
Typ | Posuvy [mm] | Pohony os | Vřeteno | Ot. vřetene | Hmotnost[kg] | Pozn. | Cena[Kč]
MK600 | 560x280x290 | krok.motory | 1,5kW | 150-4000 | 685 | centr.maz.,stojan | 240.000,-
MK400 | 410x280x225 | krok.motory | 1,1kW | 150-4000 | 610 | centr.maz.,stojan | 200.000,-
MS300 | 300x150x280 | AC serva | 1kW BLDC | 100-3500 | 270 | centr.maz.,stojan | 220.000,-
MK300 | 300x150x280 | krok.motory | 1kW BLDC | 100-3500 | 180 | centr.maz | 160.000,-
MK260 | 260x110x190 | krok.motory | 0,5kW BLDC | 200-7500 | 75 | - | 120.000,-
GV20F | 195x150x50 | krok.motory | 100W | 5000-20000 | 15 | - | 125.000,-
GV30F | 310x195x50 | krok.motory | 100W | 5000-20000 | 16 | - | 139.000,-
GV40F | 410x320x50 | krok.motory | 100W | 5000-20000 | 24 | - | 165.000,-
SHG0404PLC | 400x400x100 | krok.motory | 1,5kW | 1000-24000 | 80 | - | 126.000,-
TK110 | 110x300 | krok.motory | 1kW BLDC | 100-3000 | 400 | centr.maz | 170.000,-
Software
| Verze | Popis |  |  |  |  | Cena[Kč]
Gravostar | Hobby | Obsahuje všechny CAD funkce a základní CAM |  |  |  |  | 5.000,-
Gravostar | Standard | Bez pokročilejších fcí CAMu jako aut. třiděni, zbyt. obrábění atd |  |  |  |  | 10.000,-
Gravostar | Proffesional | Plná verze sw CAD/CAM Gravostar |  |  |  |  | 15.000,-
ARMOTE | 3-osá frézka | Ovládací sw pro GVE64 a PLC-CPU |  |  |  |  | 2.900,-
Elektronika
| Popis | [5 empty] | Cena[Kč]
GVE 64 (10) | 4 osy, HW interpolace 10k pps, 8 vstupů, 4 výstupy, řízení frek. Měniče, RS232 | [5 empty] | 3.500,-
GVE 64 (35) | 4 osy, HW interpolace 35k pps, 8 vstupů, 4 výstupy, řízení frek. Měniče, RS232 | [5 empty] | 4.900,-
GVE 64 (100) | 4 osy, HW interpolace 100k pps, 8 vstupů, 4 výstupy, řízení frek. Měniče, RS232 | [5 empty] | 11.900,-
GVE65 | Expanzní panel pro GVE64 | [5 empty] | 2.500,-
GVE66 | 4 osy, HW interpolace 50k pps, 4x 2f driver max 32V, 2,1A | [5 empty] | 5.900,-
PLC-CPU | 3 osy, HW interpolace 125k pps, 8 vstupů, 4 výstupy, řízení frek. měniče, RS232, LAN | [5 empty] | 19.000,-
GVE 54 | HW interpolace 50k pps, RS232, Remote | [5 empty] | 7.500,-
GVC100 | 50k pps, 70V, 7.5A, řízení frek. Měniče, spin zásuvka, 2 vstupy, 4výstupy, Remote | [5 empty] | 49.000,-
Příslušenství
| Verze | Popis |  |  |  |  | Cena[Kč]
Rotační osa, 100mm, kr. motor |  | Pro gravírování nebo frézování na rotační objekty |  |  |  |  | 19.000.-
Měřící senzor Z pohyblivý |  | Měření vzdálenosti mezi nástrojem a povrchem materiálu |  |  |  |  | 4.500,-
Měřící senzor Z pevný |  | Měření nástroje při 3D obrábění/výměně nástroje |  |  |  |  | 4.500,-
Ruční ovladač MPG |  | Ruční ovladač s přepínáním os a kroku posuvu |  |  |  |  | 5.500,-
Převodník GRAVOS USB-RS232 |  | Galvanicky. oddělený převodník pro PC, které nemá COM port |  |  |  |  | 1.900,-
AL krabička pro GVE64 |  | AL. krabička pro GVE64 |  |  |  |  | 1.000,-
Zdroj 24V pro GVE66 |  | Spínaný zdroj 24V, 5A |  |  |  |  | 1.200,-
Stojan pod stroj MK300 |  | Stojan pod stroje s uzamykatelným úložným prostorem |  |  |  |  | 6.500,-
U Měšťanských škol 20, 182 00, Praha 8 , www.gravos.cz, tel/fax: 284 683 052